## Hoja1
|  | 1 |  | l | 60.87 |  | 1.0909
|  | 60 |  | v | 0.93
|  | 1 |  | l | 100 |  | 2.2831
|  | 60 |  | v | 0.73
|  | 1 |  | l | 75.5 |  | 1.7976
|  | 60 |  | v | 0.7
|  | 1 |  | l | 141.4 |  | 3.8634
|  | 60 |  | v | 0.61
|  | 1 |  | l | 100 |  | 1.6026
|  | 60 |  | v | 1.04
| Longitud del Cauce |  |  |  | So |  | Kirpich hr | Kirpinch min
| 3234.79 | 2554.12 |  | 2540.3 | 0.0042723 |  | 1.3386 | 80.3177
| 19.71 | 2554.65 |  | 2554.28 | 0.018772 |  | 0.01491 | 0.89462
| 1350 | 965 |  | 815.75 | 0.11056 |  | 0.19519 | 11.7115
| 868 | 2558.08 |  | 2543.99 | 0.016233 |  | 0.29077 | 17.4459
| 845 | 3008.75 |  | 2564.31 | 0.52596 |  | 0.074644 | 4.4786
1 | 0.845 | 3008.75 |  | 2564.31 | 525.9645 |  | 0.31298 | 18.7787
| Longitud Pies | Longitud m | Long Km | C | S
| 1448.458 | 441.49 | 0.44149 | 0.48 | 52.0963 | 0.52096 | 11.3873 | 0.18985 | 11.391
11.3873

## C Vaca
Coeficiente de escorrentía Vaca Norte
| Asfalto | 0.81 | 6.1493 | 4.9809
| Concreto / Techo | 0.83 | 104.471 | 86.7109
| Zonas Verdes | 0.37 | 0.25319 | 0.093681
|  |  | 110.8734 | 91.7855 | 0.82784
| FID | Shape * | Cobertura | Categoria | Area
| 0 | Polygon | Tejido urbano continuo | Concreto/Techo | 41.9089
| 1 | Polygon | Tejido urbano discontinuo | Concreto/Techo | 61.5485
| 2 | Polygon | Zonas industriales o comerciales | Concreto/Techo | 1.0136
| 3 | Polygon | Pastos limpios | Área verde | 0.25319
| 4 | Polygon | Red vial, ferroviaria y terrenos asociados | Asfalto | 0.1094
| 5 | Polygon | Red vial, ferroviaria y terrenos asociados | Asfalto | 1.7074
| 6 | Polygon | Red vial, ferroviaria y terrenos asociados | Asfalto | 4.3325

## HC TC HV
|  |  | TR | 3 | 5 | 10 | 25 | 50 | 100
|  |  | C1 | 2119.04 | 2533.75 | 3047.25 | 3867.2 | 4319.76 | 5117.97
|  |  | X0 | 21 | 20.4 | 20 | 19.9 | 19.8 | 20.2
|  |  | C2 | -1.0216 | -1.0294 | -1.0356 | -1.0491 | -1.0489 | -1.0636 |  | e | f | g | h | i | j
[11 empty] | Intensidad | [5 empty] | Q
|  | Area | Cota Inicial | Cota Final | Dif y | Long | S | C | Kirpich Horas | Kirpich min | 3 | 5 | 10 | 25 | 50 | 100 | 3 | 5 | 10 | 25 | 50 | 100
Colector CL 36S |  | 110.7 | 2554.97 | 2549.23 | 5.74 | 2756 | 0.0020827 | 0.83 | 1.5604 | 93.6216 | 16.6836 | 19.3285 | 22.6607 | 26.998 | 30.2153 | 33.2655 | 4258.0701 | 4933.1191 | 5783.5703 | 6890.5647 | 7711.7125 | 8490.1936
|  | Area | Cota Inicial | Cota Final | Dif y | Long | S | C | FAA Horas | FAA min | 3 | 5 | 10 | 25 | 50 | 100 | 3 | 5 | 10 | 25 | 50 | 100
Colector CL 36S |  | 110.7 | 2554.97 | 2549.23 | 5.74 | 2756 | 0.0020827 | 0.83 | 1.2991 | 77.9483 | 19.3879 | 22.5066 | 26.426 | 31.552 | 35.3162 | 38.9432 | 4948.2694 | 5744.246 | 6744.5783 | 8052.8696 | 9013.5832 | 9939.2754
|  | Area | Cota Inicial | Cota Final | Dif y | Long | S | C | Temez Horas | Temez | 3 | 5 | 10 | 25 | 50 | 100 | 3 | 5 | 10 | 25 | 50 | 100
Colector CL 36S |  | 110.7 | 2554.97 | 2549.23 | 5.74 | 2756 | 0.0020827 | 0.83 | 0.86117 | 51.67 | 26.5758 | 30.9955 | 36.5192 | 43.8051 | 49.0471 | 54.2477 | 6782.7997 | 7910.8238 | 9320.603 | 11180.1461 | 12518.0564 | 13845.3577
| Area Km2 | Area | Cota Inicial | Cota Final | Dif y | Long | S | C | Pilgrim Horas | Pilgrim min | 3 | 5 | 10 | 25 | 50 | 100 | 3 | 5 | 10 | 25 | 50 | 100
Colector CL 36S | 1.107 | 110.7 | 2554.97 | 2549.23 | 5.74 | 2756 | 0.0020827 | 0.83 | 0.79033 | 47.42 | 28.2634 | 32.9968 | 38.9058 | 46.7108 | 52.3048 | 57.8813 | 7213.5242 | 8421.6194 | 9929.7332 | 11921.7674 | 13349.4916 | 14772.7519
| Area Km2 | Area | Cota Inicial | Cota Final | Dif y | Long | S | C | Clark Horas | Clark min | 3 | 5 | 10 | 25 | 50 | 100 | 3 | 5 | 10 | 25 | 50 | 100
Colector CL 36S | 1.107 | 110.7 | 2554.97 | 2549.23 | 5.74 | 2756 | 0.0020827 | 0.83 | 2.2195 | 133.1683 | 12.3246 | 14.2258 | 16.6321 | 19.7309 | 22.0783 | 24.2237 | 3145.5534 | 3630.7695 | 4244.9273 | 5035.8083 | 5634.9323 | 6182.4859
| Area Km2 | Area | Cota Inicial | Cota Final | Dif y | Long | S | C | California Culvert Horas | California Culvert min | 3 | 5 | 10 | 25 | 50 | 100 | 3 | 5 | 10 | 25 | 50 | 100
Colector CL 36S | 1.107 | 110.7 | 2554.97 | 2549.23 | 5.74 | 2756 | 0.0020827 | 0.83 | 0.021823 | 1.3094 | 88.8089 | 106.5987 | 128.2448 | 156.9216 | 176.2695 | 195.7256 | 22666.2544 | 27206.6407 | 32731.28 | 40050.3123 | 44988.3832 | 49954.0736
| Area Km2 | Area | Cota Inicial | Cota Final | Dif y | Long | S | C | Passini Horas | Passini min | 3 | 5 | 10 | 25 | 50 | 100 | 3 | 5 | 10 | 25 | 50 | 100
Colector CL 36S | 1.107 | 110.7 | 2554.97 | 2549.23 | 5.74 | 2756 | 0.0020827 | 0.83 | 3.4323 | 205.937 | 8.3029 | 9.5425 | 11.1204 | 13.1201 | 14.679 | 16.0277 | 2119.1017 | 2435.4766 | 2838.1941 | 3348.5698 | 3746.4367 | 4090.6627
| Area Km2 | Area | Cota Inicial | Cota Final | Dif y | Long | S | C | California Culvert USBR Horas | California USBC min | 3 | 5 | 10 | 25 | 50 | 100 | 3 | 5 | 10 | 25 | 50 | 100
Colector CL 36S | 1.107 | 110.7 | 2554.97 | 2549.23 | 5.74 | 2756 | 0.0020827 | 0.83 | 1.552 | 93.1186 | 16.7587 | 19.4167 | 22.765 | 27.1241 | 30.3565 | 33.4226 | 4277.2441 | 4955.621 | 5810.2033 | 6922.7396 | 7747.7463 | 8530.281
| Area Km2 | Area | Cota Inicial | Cota Final | Dif y | Long | S | C | Giandotti | Giandotti min | 3 | 5 | 10 | 25 | 50 | 100 | 3 | 5 | 10 | 25 | 50 | 100
Colector CL 36S | 1.107 | 110.7 | 2554.97 | 2549.23 | 5.74 | 2756 | 0.0020827 | 0.83 | 4.3523 | 261.1405 | 6.6469 | 7.6223 | 8.8675 | 10.4303 | 11.669 | 12.7049 | 1696.4628 | 1945.3918 | 2263.2169 | 2662.0634 | 2978.2267 | 3242.6123
|  | Area | Cota Inicial | Cota Final | Dif y | Long | S | C | Kerby | Kerby | 3 | 5 | 10 | 25 | 50 | 100 | 3 | 5 | 10 | 25 | 50 | 100
Colector CL 36S |  | 110.7 | 2554.97 | 2549.23 | 5.74 | 2756 | 0.0020827 | 0.83 |  | 39.5962 | 31.9966 | 37.4347 | 44.2071 | 53.1752 | 59.554 | 65.9689 | 8166.3364 | 9554.2747 | 11282.7558 | 13571.644 | 15199.6785 | 16836.9078

## Resultados TC HV
Tiempos de concentración
| Cuenca | Kirpich | FAA | Temez | Pligrim | Clark | California Culvert Practice | Passini | California Culvert USBR | Giandotti | Kerby
| Colector CL 36S | 93.6216 | 77.9483 | 51.67 | 47.42 | 133.1683 | 1.3094 | 205.937 | 93.1186 | 39.5962 | 39.5962 | 78.3386
Caudales
| Cuenca | Kirpich | FAA | Temez | Pligrim | Clark | California Culvert Practice | Passini | California Culvert USBR | Giandotti | Kerby
| Colector CL 36S | 8490.1936 | 9939.2754 | 13845.3577 | 14772.7519 | 6182.4859 | 49954.0736 | 4090.6627 | 8530.281 | 3242.6123 | 16836.9078 | 13588.4602 | 4505.2536 | 10758.2755
TR
Vaca Norte | 2.5 | 5 | 10 | 25 | 50 | 100
L/s | 4948.2694 | 5744.246 | 6744.5783 | 8052.8696 | 9013.5832 | 9939.2754
m3/s | 4.9483 | 5.7442 | 6.7446 | 8.0529 | 9.0136 | 9.9393